## Es04
a) | La tabella del foglio "dati" contiene il listino dei laterizi
b) | nella tabella sottostante sono state riportate le sigle di ogni componente
c) | riportare nella colonna Tipo i valori analoghi della tabella dati
d) | si considerino i numeri dei pezzi già inseriti (in centinaia!!!) nella colonna "Numero" (NON CAMBIARLI)
e) | usando i prezzi medi (tra min e max) e si calcoli il totale per ogni riga
f) | si calcoli il totale generale che deve essere inserito nella cella gialla incorniciata qui sotto
g) | usando Pivot si specifichi il prezzo complessivo per ogni Tipo di materiale (es. "Mattoni forati")
Sotto è riportato un esempio di ciò che si attende come risultato
ATTENZIONE
SI USINO SOLO FORMULE - NON E' AMMESSO ESEGUIRE CALCOLI A MANO O OPERAZIONI DI COPIA INCOLLA
Cod | Tipo | Numero (cent) | min | max | totale
L-01.01 |  | 8
L-01.02 |  | 1
L-01.03 |  | 30
L-01.04 |  | 17
L-01.05 |  | 10
L-01.06 |  | 11
L-02.01 |  | 26
L-02.02 |  | 2
L-02.03 |  | 35
L-02.04 |  | 9
L-02.05 |  | 16
L-02.06 |  | 4
L-02.07 |  | 8
L-03.01 |  | 1
L-03.02 |  | 30
L-03.03 |  | 17

## dati
Listino LATERIZI (franco fornace)
Cod | Tipo | descrizione completa | spec | unità | min | max
L-01.01 | Mattoni pieni |  | (UNI 5628) - 5,5x12x24 | cad | 0.3 | 0.3 | 8
L-01.02 | Mattoni forati | 3.2. Mattoni forati (tipo multifori) - | (UNI 5967) - 5,5x12x24 | cad | 0.29 | 0.3 | 1
L-01.03 | Mattoni forati | 3.3. Mattoni forati (tipo quattro fori) - | (UNI 5967) - 8x12x24 | cad | 0.15 | 0.17 | 30
L-01.04 | Mattoni forati | 3.4. Mattoni forati (tipo otto fori) - | (UNI 5967) - 8x24x24 | cad | 0.29 | 0.32 | 17
L-01.05 | Mattoni forati | 3.5. Mattoni forati (tipo sei fori) | 8x15x30 | cad | 0.23 | 0.26 | 10
L-01.06 | Mattone doppio | 3.6. Mattone doppio | UNI 12x12x24 | cad | 0.27 | 0.31 | 11
L-02.01 | Blocco in laterizio porizzato | 3.7. Blocco in laterizio porizzato semipieno (F> 45%) densità 800 kg/m³ | a) 30x12x19h | cad | 0.78 | 0.9 | 26
L-02.02 | Blocco in laterizio porizzato | 3.7. Blocco in laterizio porizzato semipieno (F> 45%) densità 800 kg/m³ | b) 30x25x19h | cad | 1 | 1.16 | 2
L-02.03 | Elem. per solaio a soletta mista | 3.8. Elem. per solaio a soletta mista (UNI 5631 tipo B), interasse i=50 cm | a) di altezza h= 12 cm | cad | 0.99 | 0.99 | 35
L-02.04 | Elem. per solaio a soletta mista | 3.8. Elem. per solaio a soletta mista (UNI 5631 tipo B), interasse i=50 cm | b) di altezza h= 16 cm | cad | 0.99 | 0.99 | 9
L-02.05 | Elem. per solaio a soletta mista | 3.8. Elem. per solaio a soletta mista (UNI 5631 tipo B), interasse i=50 cm | c) di altezza h= 18 cm | cad | 0.99 | 0.99 | 16
L-02.06 | Elem. per solaio a soletta mista | 3.8. Elem. per solaio a soletta mista (UNI 5631 tipo B), interasse i=50 cm | d) di altezza h= 20 cm | cad | 0.88 | 0.88 | 4
L-02.07 | Elem. per solaio a soletta mista | 3.8. Elem. per solaio a soletta mista (UNI 5631 tipo B), interasse i=50 cm | f) di altezza h= 24 cm | cad | 1.13 | 1.13 | 8
L-03.01 | Tegole tipo marsigliese | 3.9. Tegole tipo marsigliese | standard | cad | 0.39 | 0.49 | 1
L-03.02 | Tegole a canale (coppi) | 3.10.Tegole a canale (coppi) | standard | cad | 0.22 | 0.22 | 30
L-03.03 | Tegole tipo portoghese | 3.11.Tegole tipo portoghese | standard | cad | 0.39 | 0.49 | 17

## SOLUZ 04
Cod | Tipo | Numero (cent) | min | max | totale | Etichette di riga | Somma di totale
L-01.01 | Mattoni pieni | 8 | 0.3 | 0.3 | 240 | Blocco in laterizio porizzato | 2400
L-01.02 | Mattoni forati | 1 | 0.29 | 0.3 | 29.5 | Elem. per solaio a soletta mista | 7196
L-01.03 | Mattoni forati | 30 | 0.15 | 0.17 | 480 | Mattone doppio | 319
L-01.04 | Mattoni forati | 17 | 0.29 | 0.32 | 518.5 | Mattoni forati | 1273
L-01.05 | Mattoni forati | 10 | 0.23 | 0.26 | 245 | Mattoni pieni | 240
L-01.06 | Mattone doppio | 11 | 0.27 | 0.31 | 319 | Tegole a canale (coppi) | 660
L-02.01 | Blocco in laterizio porizzato | 26 | 0.78 | 0.9 | 2184 | Tegole tipo marsigliese | 44
L-02.02 | Blocco in laterizio porizzato | 2 | 1 | 1.16 | 216 | Tegole tipo portoghese | 748
L-02.03 | Elem. per solaio a soletta mista | 35 | 0.99 | 0.99 | 3465 | Totale complessivo | 12880
L-02.04 | Elem. per solaio a soletta mista | 9 | 0.99 | 0.99 | 891
L-02.05 | Elem. per solaio a soletta mista | 16 | 0.99 | 0.99 | 1584
L-02.06 | Elem. per solaio a soletta mista | 4 | 0.88 | 0.88 | 352
L-02.07 | Elem. per solaio a soletta mista | 8 | 1.13 | 1.13 | 904
L-03.01 | Tegole tipo marsigliese | 1 | 0.39 | 0.49 | 44
L-03.02 | Tegole a canale (coppi) | 30 | 0.22 | 0.22 | 660
L-03.03 | Tegole tipo portoghese | 17 | 0.39 | 0.49 | 748
|  |  |  | TOT | 12880